## 版本信息
BMCSensor版本描述
Date | 版本 | Change List | 修改人
| V0.1 | 初始化版本 | 范春阳
| V0.2 | 修改差异点 | 范春阳
| V0.3 | 修改差异点 | 范春阳
| V0.4 | 修改差异点 | 范春阳
| V0.5 | 添加switch相关传感器 | 范春阳
| V0.6 | 添加博通光模块温度 | 范春阳
| V0.7 | 删除智邦switch板的相关传感器和NIC OM Temp传感器 | 范春阳
| V0.8 | 修改差异点 | 范春阳
| V0.9 | 添加电源和Pcie相关传感器 | 范春阳
| V0.10 | 添加Atlas 300I A2卡相关传感器 | 范春阳

## R624 K2 Sensor list
传感器 | 传感器类型 | 描述 | 扫描条件 | 紧急低门限 | 严重低门限 | 一般低门限 | 一般高门限 | 严重高门限 | 紧急高门限 | 备注
Inlet Temp | 0x01 | 机框进风口温度 | 无 | NA | NA | NA | 46 | 48 | NA/55 | 灰底数据的门限，主线为NA，升级字节定制化版本后阈值生效
Outlet Temp | 0x01 | 出风口温度 | 无 | NA | NA | NA | 75 | NA/80 | NA/95 | 灰底数据的门限，主线为NA，升级字节定制化版本后阈值生效
CPU# Core Rem | 0x01 | CPU核心温度 | CPU#在位且单板上电 | NA | NA | NA | 105 | 110 | NA/120 | 灰底数据的门限，主线为NA，升级字节定制化版本后阈值生效
CPU# MEM Temp | 0x01 | CPU 内存温度 | CPU#在位且单板上电 | NA | NA | NA | 95 | NA/100 | NA/105 | 灰底数据的门限，主线为NA，升级字节定制化版本后阈值生效
Power | 0x09 | 整机输入功率 | 无 | NA | NA | NA | NA | NA | NA
FAN Power | 0x09 | 风扇功率 | 无 | NA | NA | NA | NA | NA | NA
GPU# Power | 0x0b | GPU功率 | GPU#在位且单板上电 | NA | NA | NA | NA | NA | NA
GPU# Temp | 0x01 | GPU#芯片温度 | GPU#在位且单板上电 | NA | NA | NA | NA | 80 | NA | 沐熙
NPU${Slot} Power | 0x11 | NPU#功率 | GPU#在位且单板上电 | NA | NA | NA | NA | NA | NA | 300I DUO
NPU${Slot} Outlet Temp | 0x01 | NPU#出风口温度 | GPU#在位且单板上电 | NA | NA | NA | 90 | NA | NA | 300I DUO
NPU${Slot} Inlet Temp | 0x01 | NPU#进风口温度 | GPU#在位且单板上电 | NA | NA | NA | 90 | NA | NA | 300I DUO
NPU${Slot} Chip0 Temp | 0x01 | NPU#芯片温度 | GPU#在位且单板上电 | NA | NA | NA | 105 | NA | NA | 300I DUO
NPU${Slot} Chip1 Temp | 0x01 | NPU#芯片温度 | GPU#在位且单板上电 | NA | NA | NA | 105 | NA | NA | 300I DUO
NPU$ AICORE Temp | 0x01 | NPU#核心温度 | GPU#在位且单板上电 | NA | NA | NA | 105 | NA | NA | 300I A2
NPU$ HBM Temp | 0x01 | NPU#高带宽内存温度 | GPU#在位且单板上电 | NA | NA | NA | 105 | NA | NA | 300I A2
NPU$ PREDEV Temp | 0x01 | NPU#预处理单元温度 | GPU#在位且单板上电 | NA | NA | NA | 105 | NA | NA | 300I A2
NPU$ Power | 0x01 | NPU#功率 | GPU#在位且单板上电 | NA | NA | NA | NA | NA | NA | 300I A2
NPU$ VRD Temp | 0x01 | NPU#电压调节模块温度 | GPU#在位且单板上电 | NA | NA | NA | 118 | NA | NA | 300I A2
Disks Temp | 0x01 | 硬盘最高温度 | 无 | NA | NA | NA | NA | NA | NA
Disk BP$ Temp | 0x01 | 硬盘背板温度 | 无 | NA | NA | NA | NA | NA | NA
NIC# Temp | 0x01 | Nic卡温度 | 单板上电 | NA | NA | NA | 115/100 | NA | NA | PHY芯片高温告警门限115，LM75芯片高温告警门限100 只有4GE有高温门限
Power# | 0x09 | 电源#输入功率 | 无 | NA | NA | NA | NA | NA | NA
PS# VIN | 0x02 | 电源#输入电压 | 单板上电 | NA | NA | NA | NA | NA | NA
PS# Inlet Temp | 0x01 | 电源进风口温度 | 单板上电 | NA | NA | NA | NA/65 | NA/70 | NA/75 | 灰底数据的门限，主线为NA，升级字节定制化版本后阈值生效
BCU# VCC_DRMOS | 0x02 | 计算板5.0v电压 | 单板上电 | NA | 3 | NA | NA | 3.6 | NA
BCU# VCC_12V0_1 | 0x02 | 计算板12.0V电压 | 单板上电 | NA | 10.8 | NA | NA | 13.2 | NA
BCU# VCC_12V0_2 | 0x02 | 计算板12.0V电压 | 单板上电 | NA | 10.8 | NA | NA | 13.2 | NA
BCU# VCC_12V0_3 | 0x02 | 计算板12.0V电压 | 单板上电 | NA | 10.8 | NA | NA | 13.2 | NA
BCU# 3V3 | 0x02 | 计算板3.3V电压 | 单板上电 | NA | 2.94 | NA | NA | 3.66 | NA
BCU# 3V3_RISER2 | 0x02 | 计算板3.3V电压 | 单板上电 | NA | 2.94 | NA | NA | 3.66 | NA
PCIe#_12V0 | 0x02 | PCIe-Switch PCIe12.0V电压 | 单板上电 | NA | 11.04 | NA | NA | 12.6 | NA
EXU# VCC_12V0_2 | 0x02 | 扩展板12.0V电压 | 单板上电 | NA | 10.8 | NA | NA | 13.2 | NA
EXU# STBY_1V8 | 0x02 | 扩展板1.8V电压 | 无 | NA | 1.62 | NA | NA | 1.98 | NA
EXU# STBY_3V3 | 0x02 | 扩展板3.3V电压 | 无 | NA | 2.94 | NA | NA | 3.66 | NA
EXU# STBY_5V0 | 0x02 | 扩展板5.0V电压 | 无 | NA | 4.5 | NA | NA | 5.5 | NA
EXU# VCC_5V0 | 0x02 | 扩展板5.0V电压 | 单板上电 | NA | 4.5 | NA | NA | 5.5 | NA
CPU# VRD Temp | 0x01 | CPU VRD温度 | CPU#在位且单板上电 | NA | NA | NA | 120 | NA/120 | NA/127 | 灰底数据的门限，主线为NA，升级字节定制化版本后阈值生效
FAN# F Speed | 0x04 | 风扇前转速 | 单板上电 | NA | NA | NA | NA | NA | NA
FAN# R Speed | 0x04 | 风扇后转速 | 单板上电 | NA | NA | NA | NA | NA | NA
System Notice | 0x12 | 提示热重启，为故障诊断程序收集错误信息 | 无 | NA | NA | NA | NA | NA | NA
System Error | 0x12 | 系统挂死或重启，请查看后台日志 | 无 | NA | NA | NA | NA | NA | NA
DIMM# | 0x0c | 内存DIMM状态 | 单板上电 | NA | NA | NA | NA | NA | NA
ACPI State | 0x22 | ACPI状态 | 无 | NA | NA | NA | NA | NA | NA | 2023/4/24：ACPI目前fructrl未设置，无法配置
Power Button | 0x14 | power button 按下 | 无 | NA | NA | NA | NA | NA | NA | 2023/4/24：PowerButtonFlag目前fructrl未设置，无法配置
SysRestart | 0x1D | 系统重启原因 | 无 | NA | NA | NA | NA | NA | NA | 2023/4/24：RestartValue、RestartCause、RestartChannel目前fructrl未设置，无法配置
Boot Error | 0x1E | BOOT错误 | 单板上电 | NA | NA | NA | NA | NA | NA
Watchdog2 | 0x23 | 看门狗 | 无 | NA | NA | NA | NA | NA | NA
Mngmnt Health | 0x28 | 管理子系统健康状态 | 无 | NA | NA | NA | NA | NA | NA
PwrOk Sig. Drop | 0x08 | 电压跌落状态 | 无 | NA | NA | NA | NA | NA | NA | 2023/4/24：PwrOkSigDrop目前fructrl未设置，无法配置
PwrOn TimeOut | 0x08 | 上电超时 | 单板上电 | NA | NA | NA | NA | NA | NA
SEL Status | 0x10 | 记录SEL快满/被清除事件 | 无 | NA | NA | NA | NA | NA | NA
Op. Log Full | 0x10 | 记录操作日志快满/清除事件 | 无 | NA | NA | NA | NA | NA | NA
Sec. Log Full | 0x10 | 记录安全日志快满/清除事件 | 无 | NA | NA | NA | NA | NA | NA
DISK# | 0X0D | 硬盘状态 | 无 | NA | NA | NA | NA | NA | NA
PS# Status | 0x08 | 电源故障状态 | 无 | NA | NA | NA | NA | NA | NA
PS# Temp Status | 0x21 | 电源在位状态 | 无 | NA | NA | NA | NA | NA | NA
RTC Battery | 0x29 | RTC电池状态 | 单板上电 | NA | NA | NA | NA | NA | NA
FAN# Presence | 0x0a | 风扇在位 | 无 | NA | NA | NA | NA | NA | NA
PwrCap Status | 0x12 | 功率封顶状态 | 单板上电 | NA | NA | NA | NA | NA | NA | 功耗封顶状态由ME/IMU上报给BMC，由于只上报封顶失败，不上报消除，代码中也只记录SEL（正常级别，不告警），不改变传感器值（改变后无法恢复），因此offset配置为NA
1711 Core Temp | 0x01 | 1711芯片核心温度 | 单板上电 | NA | NA | NA | 105 | NA | NA | 1711芯片独有
PS# POut | 0x0B | 电源输出功率 | 无 | NA | NA | NA | NA | NA | NA
PS# Temp | 0x01 | 电源内部最高温度 | 无 | NA | NA | NA | NA | NA | NA
BCU# Temp | 0x01 | 计算板温度 | 无 | NA | NA | NA | NA | NA | NA
EXU# NIC1 Temp（switch） | 0x01 | 扩展板NIC1插卡处温度 | 无 | NA | NA | NA | NA | NA | NA
EXU# NIC2 Temp（switch） | 0x01 | 扩展板NIC2插卡处温度 | 无 | NA | NA | NA | NA | NA | NA
EXU# PSU Temp | 0x01 | 扩展板PSU插卡处温度 | 无 | NA | NA | NA | NA | NA | NA
CLU# Temp | 0x01 | 风扇板温度 | 无 | NA | NA | NA | NA | NA | NA
BCU# 12V0_2 Pwr | 0x09 | 基础板12V2功率（CPU1） | 单板上电 | NA | NA | NA | NA | NA | NA
BCU# 12V0_3 Pwr | 0x09 | 基础板12V3功率（CPU2） | 单板上电 | NA | NA | NA | NA | NA | NA
BCU# 12V0_4 Pwr | 0x09 | 基础板12V4功率（内存） | 单板上电 | NA | NA | NA | NA | NA | NA
CPU# 0V9_TACORE | 0x02 | VRD TA_CORE电压 | CPU#在位且单板上电 | NA | 0.58 | NA | NA | 1.32 | NA
CPU# 0V75_VDD | 0x02 | VRD DDRVDD电压 | CPU#在位且单板上电 | NA | 0.68 | NA | NA | 0.99 | NA
CPU# 0V9_TBCORE | 0x02 | VRD TB_CORE电压 | CPU#在位且单板上电 | NA | 0.58 | NA | NA | 1.32 | NA
CPU# 0V9_UNCORE | 0x02 | VRD UNCORE电压 | CPU#在位且单板上电 | NA | 0.67 | NA | NA | 1.1 | NA
CPU# 0V8_NADVDD | 0x02 | VRD NA_DVDD电压 | CPU#在位且单板上电 | NA | 0.72 | NA | NA | 0.88 | NA
CPU# 0V8_NBDVDD | 0x02 | VRD NB_DVDD电压 | CPU#在位且单板上电 | NA | 0.72 | NA | NA | 0.88 | NA
CPU# 1V1_VDDQ | 0x02 | VRD DDRVDDQ电压 | CPU#在位且单板上电 | NA | 0.99 | NA | NA | 1.21 | NA
CPU# TACORE Temp | 0x01 | VRD TA_CORE温度 | CPU#在位且单板上电 | NA | NA | NA | 125 | NA | NA
CPU# VDD Temp | 0x01 | VRD DDRVDD温度 | CPU#在位且单板上电 | NA | NA | NA | 125 | NA | NA
CPU# TBCORE Temp | 0x01 | VRD TB_CORE温度 | CPU#在位且单板上电 | NA | NA | NA | 125 | NA | NA
CPU# UNCORE Temp | 0x01 | VRD UNCORE温度 | CPU#在位且单板上电 | NA | NA | NA | 125 | NA | NA
CPU# NADVDD Temp | 0x01 | VRD NA_DVDD温度 | CPU#在位且单板上电 | NA | NA | NA | 125 | NA | NA
CPU# NBDVDD Temp | 0x01 | VRD NB_DVDD温度 | CPU#在位且单板上电 | NA | NA | NA | 125 | NA | NA
CPU# VDDQ Temp | 0x01 | VRD DDRVDDQ温度 | CPU#在位且单板上电 | NA | NA | NA | 125 | NA | NA
SSD MAX Temp | 0x01 | SSD硬盘最大温度（BMA上报或带外管理RAID卡获取） | 单板上电 | NA | NA | NA | NA | NA | NA
PCIe# OP Temp | 0x01 | PCIe卡光模块温度传感器 | 单板上电 | NA | NA | NA | 75 | NA | NA | 1822网卡
SSD Disk# Temp | 0x01 | 检测SSD盘温度状态 | SSD硬盘在位且单板上电 | NA | NA | NA | 84 | 85 | NA
Switch Chip# Temp | 0x01 | switch芯片温度 | 单板上电 | NA | NA | NA | NA | NA | NA
Switch Outlet Temp | 0x01 | switch出风口温度 | 单板上电 | NA | NA | NA | NA | NA | NA
Switch VCC GPU 3V3 | 0x02 | switch 3V3电压 | 单板上电 | NA | 3 | NA | NA | 3.6 | NA
Switch VCC 0V8 Sw1# | 0x02 | switch 0V8电压 | 单板上电 | NA | 0.76 | NA | NA | 0.84 | NA
Switch VCC 1V25 | 0x02 | switch 1V25电压 | 单板上电 | NA | 1.176 | NA | NA | 1.32 | NA
Switch VCC 3V3 | 0x02 | switch 3V3电压 | 单板上电 | NA | 3 | NA | NA | 3.6 | NA
PCIe# OP Temp | 0x01 | 博通网卡光模块温度（同一张卡只显示最大温度） | 单板上电 | NA | NA | NA | 75 | NA | NA
PCIe Nic# Temp | 0x01 | PCie网卡温度 | 单板上电 | NA | NA | NA | 105 | NA | NA | 博通网卡
RAID%s DDR Temp | 0x01 | raid卡上LM75的温度 | 单板上电 | NA | NA | NA | 95 | NA | NA
PCIe RAID%s | 0x01 | raid卡chip温度 | 单板上电 | NA | NA | NA | 105 | NA | NA
PS${Slot} IIn | 0x03 | 输入电流 | 电源在位且上电 | NA | NA | NA | NA | NA | NA
PS${Slot} VOUT | 0x02 | 输出电压 | 电源在位且上电 | NA | NA | NA | NA | NA | NA
PS${Slot} IOUT | 0x03 | 输出电流 | 电源在位且上电 | NA | NA | NA | NA | NA | NA
PS Redundant | 0x08 | 电源冗余离散传感器 | 电源在位且上电 | NA | NA | NA | NA | NA | NA
SysFwProgress | 0x0f |  | 无 | NA | NA | NA | NA | NA | NA